## RAW
| Parameters: |  | alpha | 18.9 | 18.9602
|  |  | beta | 10.4 | 10.3944
|  |  |  | SSE => | 7.7598
Peak Flows |  | Ranked | Weibull | cdf(x) | error^2
20 |  | 707 | 0.03125 | 1 | 0.93848
45 |  | 712 | 0.0625 | 1 | 0.87891
13 |  | 768 | 0.09375 | 1 | 0.82129
80 |  | 791 | 0.125 | 1 | 0.76562
12 |  | 839 | 0.15625 | 1 | 0.71191
30 |  | 874 | 0.1875 | 1 | 0.66016
18 |  | 884 | 0.21875 | 1 | 0.61035
22 |  | 898 | 0.25 | 1 | 0.5625
17 |  | 918 | 0.28125 | 1 | 0.5166
32 |  | 976 | 0.3125 | 1 | 0.47266
22 |  | 1060 | 0.34375 | 1 | 0.43066
|  | 1150 | 0.375 | 1 | 0.39062
|  | 1170 | 0.40625 | 1 | 0.35254
|  | 1220 | 0.4375 | 1 | 0.31641
|  | 1240 | 0.46875 | 1 | 0.28223
|  | 1250 | 0.5 | 1 | 0.25
|  | 1290 | 0.53125 | 1 | 0.21973
|  | 1320 | 0.5625 | 1 | 0.19141
|  | 1450 | 0.59375 | 1 | 0.16504
|  | 1490 | 0.625 | 1 | 0.14062
|  | 1570 | 0.65625 | 1 | 0.11816
|  | 1750 | 0.6875 | 1 | 0.097656
|  | 1810 | 0.71875 | 1 | 0.079102
|  | 2080 | 0.75 | 1 | 0.0625
|  | 2120 | 0.78125 | 1 | 0.047852
|  | 2150 | 0.8125 | 1 | 0.035156
|  | 2270 | 0.84375 | 1 | 0.024414
|  | 2400 | 0.875 | 1 | 0.015625
|  | 3300 | 0.90625 | 1 | 0.0087891
|  | 3920 | 0.9375 | 1 | 0.0039062
|  | 5200 | 0.96875 | 1 | 0.00097656
mu | 28.2727
sigma | 19.6219 | 11
Estimate 20-yr magnitude
Step #1 | Probability =1/20 |  | 0.05
Step#2 | Find value that maked CDF = 0.05
| Value = | 49.7 | CDF= | 0.050424
Result: The 20-yr peak discharge is expected to be 50 flow units.
alpha | 22.0442
beta | 8.8298