## IaCl
Loss Model Parameter Estimation
Initial Abstraction
Input Values |  |  | Regression Coefficients
2.045
5.416 | <=MCL (Miles) |  | -0.5497 | -0.9041
1 | <=D (0 or 1) |  | -0.1943
0 | <=R (0 or 1) |  | 0.2414
86 | <= CN |  | -0.01354
Ia | 0.56691 | inches
Constant Loss
Input Values |  |  | Regression Coefficients
2.535
5.416 | <=MCL (Miles) |  | -0.482 | 0.2312
1 | <=D (0 or 1) |  | 0
0 | <=R (0 or 1) |  | 0.2271
86 | <= CN |  | -0.01676
Cl | 0.38132 | inches/hour

## Tp-K
Time to Peak
Input Values |  |  | Regression Coefficients
0
5.416 | <=MCL (Miles) |  | 2.812 | 0.612
1 | <=D (0 or 1) |  | 0.019055
0.005595 | <=Slope |  | -0.633
Tp | 1.4278 | hours | 85.6653 | minutes
Hydrograph Shape
Input Values |  |  | Regression Coefficients
0
5.416 | <=MCL (Miles) |  | 1.2668 | 0.14
1 | <=D (0 or 1) |  | 2.5281
1
1
K | 3.2027