## Model7
Theis Type Curve Spreadsheet
Tabulated Type-Curve Data

u	W(u)	Actual			Shifted
1.00E-06	13.2383	Pumping Test Data			Test Values
2.00E-06	12.5451	(from Fetter, pp 223)
3.00E-06	12.1397	t	s		t*	s*
4.00E-06	11.8520	3	0.3		1.3333	0.1212
5.00E-06	11.6289	5	0.7		0.8000	0.2828
6.00E-06	11.4465	8	1.3		0.5000	0.5252
7.00E-06	11.2924	12	2.1		0.3333	0.8484
8.00E-06	11.1589	20	3.2		0.2000	1.2928
9.00E-06	11.0411	24	3.6		0.1667	1.4544
1.00E-05	10.9357	30	4.1		0.1333	1.6564
2.00E-05	10.2426	38	4.7		0.1053	1.8988
3.00E-05	9.8371	47	5.1		0.0851	2.0604
4.00E-05	9.5495	50	5.3		0.0800	2.1412
5.00E-05	9.3263	60	5.7		0.0667	2.3028
6.00E-05	9.1440	70	6.1		0.0571	2.4644
7.00E-05	8.9899	80	6.3		0.0500	2.5452
8.00E-05	8.8563	90	6.7		0.0444	2.7068
9.00E-05	8.7386	100	7		0.0400	2.8280
1.00E-04	8.6332	130	7.5		0.0308	3.0300
2.00E-04	7.9402	160	8.3		0.0250	3.3532
3.00E-04	7.5348	200	8.5		0.0200	3.4340
4.00E-04	7.2472	260	9.2		0.0154	3.7168
5.00E-04	7.0242	320	9.7		0.0125	3.9188
6.00E-04	6.8420	380	10.2		0.0105	4.1208
7.00E-04	6.6879	500	10.9		0.0080	4.4036
8.00E-04	6.5545	Q	225	gpm
9.00E-04	6.4368		30.080	ft^3/min
1.00E-03	6.3315	r	824	ft
2.00E-03	5.6394	b'	0	ft
3.00E-03	5.2349	(1) Select convienent u**,W(u)** on type curve (shown as (u**,W**)).
4.00E-03	4.9482		0.1	<- u**
5.00E-03	4.7261		10	<- W**
6.00E-03	4.5448	(2) Shift data point curve relative to type curve
7.00E-03	4.3916		4	<- Shift-h	(Left-Right Shifting)
8.00E-03	4.2591		0.404	<- Shift-v	(Up-Down Shifting)
9.00E-03	4.1423	(3) Adjust (t,s) to move match point (on data curve - shown as (t**,s**))
1.00E-02	4.0379		40	<-t**	0.10	<- computed u** (should agree with u** in step 1)
2.00E-02	3.3547		24.75	<-s**	10.00	<-computed W** (should agree with W** in step 1)
3.00E-02	2.9591	(4) Read (r/B) from type-curve
4.00E-02	2.6813		0	<-r/B
5.00E-02	2.4679	(5) Compute Formation Constants
6.00E-02	2.2953	T=	0.967154491321678	ft^2/min		1392.7	ft^2/day
7.00E-02	2.1508	S=	2.27908966755038E-05
8.00E-02	2.0269	K'=	0	ft^2/min		0.0	ft/day
9.00E-02	1.9187
1.00E-01	1.8229
2.00E-01	1.2227
3.00E-01	0.9057
4.00E-01	0.7024
5.00E-01	0.5598
6.00E-01	0.4544
7.00E-01	0.3738
8.00E-01	0.3106
9.00E-01	0.2602
1.00E+00	0.2194
2.00E+00	0.0489
3.00E+00	0.0130
4.00E+00	0.0038
5.00E+00	0.0011
6.00E+00	0.0004
7.00E+00	0.0001
u
W(u,r/B)