## Sheet1
Qw | 100 | m3/d
T | 1 | m2/d
R | 2000 | m
| real well |  | image well
distance from well to field point (m) | drawdown due to well | distance from well to field point (m) | drawdown due to well | drawdown at field point
200 | 36.6468 | 2200 | 0 | 36.6468
400 | 25.615 | 2000 | 0 | 25.615
600 | 19.1618 | 1800 | 1.6769 | 20.8387
800 | 14.5832 | 1600 | 3.5514 | 18.1347
1000 | 11.0318 | 1400 | 5.6767 | 16.7084
1200 | 8.13 | 1200 | 8.13 | 16.2601

## Sheet2
|  | Well#1 |  |  | Well#2
| Qw | 100 | m3/d | Qw | 200 | m3/d
| T | 1 | m2/d | T | 1 | m2/d
| R | 2000 | m | R | 2000 | m
field point | distance from well to field point (m) | drawdown due to well | distance from A | distance from well to field point (m) | drawdown due to well | drawdown at field point
a | 900 | 12.7086 | 0 | 1800 | 3.3537 | 16.0624
b | 600 | 19.1618 | 300 | 1500 | 9.1572 | 28.319
c | 300 | 30.1936 | 600 | 1200 | 16.2601 | 46.4537
d | 1 | 120.9721 | 900 | 900 | 25.4173 | 146.3894
e | 300 | 30.1936 | 1200 | 600 | 38.3236 | 68.5172
f | 600 | 19.1618 | 1500 | 300 | 60.3872 | 79.549
g | 900 | 12.7086 | 1800 | 1 | 241.9442 | 254.6529
h | 1200 | 8.13 | 2100 | 300 | 60.3872 | 68.5172
i | 1500 | 4.5786 | 2400 | 600 | 38.3236 | 42.9022
j | 1800 | 1.6769 | 2700 | 900 | 25.4173 | 27.0942

## Sheet5
Regional Head Distribution |  |  |  | Pumping Well
a | 0.001 |  |  | Q | 0
b | 0 |  |  | T | 10
c | 100 |  |  | R | 3000
|  |  |  | x | 5000.9
|  |  |  | y | 5000.9
|  |  |  | Q/2pT | 0
x
| y | 0 | 1000 | 2000 | 3000 | 4000 | 5000 | 6000 | 7000 | 8000 | 9000 | 10000
| 0 | 100 | 101 | 102 | 103 | 104 | 105 | 106 | 107 | 108 | 109 | 110
| 1000 | 100 | 101 | 102 | 103 | 104 | 105 | 106 | 107 | 108 | 109 | 110
| 2000 | 100 | 101 | 102 | 103 | 104 | 105 | 106 | 107 | 108 | 109 | 110
| 3000 | 100 | 101 | 102 | 103 | 104 | 105 | 106 | 107 | 108 | 109 | 110
| 4000 | 100 | 101 | 102 | 103 | 104 | 105 | 106 | 107 | 108 | 109 | 110
| 5000 | 100 | 101 | 102 | 103 | 104 | 105 | 106 | 107 | 108 | 109 | 110
| 6000 | 100 | 101 | 102 | 103 | 104 | 105 | 106 | 107 | 108 | 109 | 110
| 7000 | 100 | 101 | 102 | 103 | 104 | 105 | 106 | 107 | 108 | 109 | 110
| 8000 | 100 | 101 | 102 | 103 | 104 | 105 | 106 | 107 | 108 | 109 | 110
| 9000 | 100 | 101 | 102 | 103 | 104 | 105 | 106 | 107 | 108 | 109 | 110
| 10000 | 100 | 101 | 102 | 103 | 104 | 105 | 106 | 107 | 108 | 109 | 110
=($B$2*H$9+$B$3*$B12+$B$4)

## Sheet4
Regional Head Distribution |  |  |  | Pumping Well
a | 0 |  |  | Q | -100
b | 0 |  |  | T | 10
c | 0 |  |  | R | 3000
|  |  |  | x | 5000.01
|  |  |  | y | 5000.01
|  |  |  | Q/2pT | -1.5915
x
| y | 0 | 1000 | 2000 | 3000 | 4000 | 5000 | 6000 | 7000 | 8000 | 9000 | 10000
| 0 | 0 | 0 | 0 | 0 | 0 | 0 | 0 | 0 | 0 | 0 | 0
| 1000 | 0 | 0 | 0 | 0 | 0 | 0 | 0 | 0 | 0 | 0 | 0
| 2000 | 0 | 0 | 0 | 0 | 0 | 0 | 0 | 0 | 0 | 0 | 0
| 3000 | 0 | 0 | 0 | 0.093721 | 0.46774 | 0.64531 | 0.46774 | 0.093729 | 0 | 0 | 0
| 4000 | 0 | 0 | 0 | 0.46774 | 1.1969 | 1.7485 | 1.1969 | 0.46775 | 0 | 0 | 0
| 5000 | 0 | 0 | 0 | 0.64531 | 1.7485 | 19.5203 | 1.7485 | 0.64533 | 5.3052e-06 | 0 | 0
| 6000 | 0 | 0 | 0 | 0.46774 | 1.1969 | 1.7485 | 1.1969 | 0.46776 | 0 | 0 | 0
| 7000 | 0 | 0 | 0 | 0.093729 | 0.46775 | 0.64533 | 0.46776 | 0.093737 | 0 | 0 | 0
| 8000 | 0 | 0 | 0 | 0 | 0 | 5.3052e-06 | 0 | 0 | 0 | 0 | 0
| 9000 | 0 | 0 | 0 | 0 | 0 | 0 | 0 | 0 | 0 | 0 | 0
| 10000 | 0 | 0 | 0 | 0 | 0 | 0 | 0 | 0 | 0 | 0 | 0
=IF(SQRT((H$9-$F$5)^2+($B14-$F$6)^2)<=$F$4,$F$7*LN($F$4/SQRT((H$9-$F$5)^2+($B14-$F$6)^2)),0)

## Sheet3
Regional Head Distribution |  |  |  | Pumping Well
a | 0.001 |  |  | Q | 100
b | 0 |  |  | T | 10
c | 100 |  |  | R | 3000
|  |  |  | x | 5000.01
|  |  |  | y | 5000.01
|  |  |  | Q/2pT | 1.5915
x
| y | 0 | 1000 | 2000 | 3000 | 4000 | 5000 | 6000 | 7000 | 8000 | 9000 | 10000
| 0 | 100 | 101 | 102 | 103 | 104 | 105 | 106 | 107 | 108 | 109 | 110
| 1000 | 100 | 101 | 102 | 103 | 104 | 105 | 106 | 107 | 108 | 109 | 110
| 2000 | 100 | 101 | 102 | 103 | 104 | 105 | 106 | 107 | 108 | 109 | 110
| 3000 | 100 | 101 | 102 | 102.9063 | 103.5323 | 104.3547 | 105.5323 | 106.9063 | 108 | 109 | 110
| 4000 | 100 | 101 | 102 | 102.5323 | 102.8031 | 103.2515 | 104.8031 | 106.5323 | 108 | 109 | 110
| 5000 | 100 | 101 | 102 | 102.3547 | 102.2515 | 85.4797 | 104.2515 | 106.3547 | 108 | 109 | 110
| 6000 | 100 | 101 | 102 | 102.5323 | 102.8031 | 103.2515 | 104.8031 | 106.5322 | 108 | 109 | 110
| 7000 | 100 | 101 | 102 | 102.9063 | 103.5323 | 104.3547 | 105.5322 | 106.9063 | 108 | 109 | 110
| 8000 | 100 | 101 | 102 | 103 | 104 | 105 | 106 | 107 | 108 | 109 | 110
| 9000 | 100 | 101 | 102 | 103 | 104 | 105 | 106 | 107 | 108 | 109 | 110
| 10000 | 100 | 101 | 102 | 103 | 104 | 105 | 106 | 107 | 108 | 109 | 110
=($B$2*H$9+$B$3*$B13+$B$4)-IF(SQRT((H$9-$F$5)^2+($B13-$F$6)^2)<=$F$4,$F$7*LN($F$4/SQRT((H$9-$F$5)^2+($B13-$F$6)^2)),0)