## Model7
Theis Type Curve Spreadsheet
Tabulated Type-Curve Data
u | W(u) | Actual |  |  | Shifted
1e-06 | 13.2383 | Pumping Test Data |  |  | Test Values
2e-06 | 12.5451 | (from Fetter, pp 223)
3e-06 | 12.1397 | t | s |  | t* | s*
4e-06 | 11.852 | 3 | 0.3 |  | 1.3333 | 0.1212
5e-06 | 11.6289 | 5 | 0.7 |  | 0.8 | 0.2828
6e-06 | 11.4465 | 8 | 1.3 |  | 0.5 | 0.5252
7e-06 | 11.2924 | 12 | 2.1 |  | 0.33333 | 0.8484
8e-06 | 11.1589 | 20 | 3.2 |  | 0.2 | 1.2928
9e-06 | 11.0411 | 24 | 3.6 |  | 0.16667 | 1.4544
1e-05 | 10.9357 | 30 | 4.1 |  | 0.13333 | 1.6564
2e-05 | 10.2426 | 38 | 4.7 |  | 0.10526 | 1.8988
3e-05 | 9.8371 | 47 | 5.1 |  | 0.085106 | 2.0604
4e-05 | 9.5495 | 50 | 5.3 |  | 0.08 | 2.1412
5e-05 | 9.3263 | 60 | 5.7 |  | 0.066667 | 2.3028
6e-05 | 9.144 | 70 | 6.1 |  | 0.057143 | 2.4644
7e-05 | 8.9899 | 80 | 6.3 |  | 0.05 | 2.5452
8e-05 | 8.8563 | 90 | 6.7 |  | 0.044444 | 2.7068
9e-05 | 8.7386 | 100 | 7 |  | 0.04 | 2.828
0.0001 | 8.6332 | 130 | 7.5 |  | 0.030769 | 3.03
0.0002 | 7.9402 | 160 | 8.3 |  | 0.025 | 3.3532
0.0003 | 7.5348 | 200 | 8.5 |  | 0.02 | 3.434
0.0004 | 7.2472 | 260 | 9.2 |  | 0.015385 | 3.7168
0.0005 | 7.0242 | 320 | 9.7 |  | 0.0125 | 3.9188
0.0006 | 6.842 | 380 | 10.2 |  | 0.010526 | 4.1208
0.0007 | 6.6879 | 500 | 10.9 |  | 0.008 | 4.4036
0.0008 | 6.5545 | Q | 225 | gpm
0.0009 | 6.4368 |  | 30.0802 | ft^3/min
0.001 | 6.3315 | r | 824 | ft
0.002 | 5.6394 | b' | 0 | ft
0.003 | 5.2349 | (1) Select convienent u**,W(u)** on type curve (shown as (u**,W**)).
0.004 | 4.9482 |  | 0.1 | <- u**
0.005 | 4.7261 |  | 10 | <- W**
0.006 | 4.5448 | (2) Shift data point curve relative to type curve
0.007 | 4.3916 |  | 4 | <- Shift-h | (Left-Right Shifting)
0.008 | 4.2591 |  | 0.404 | <- Shift-v | (Up-Down Shifting)
0.009 | 4.1423 | (3) Adjust (t,s) to move match point (on data curve - shown as (t**,s**))
0.01 | 4.0379 |  | 40 | <-t** | 0.1 | <- computed u** (should agree with u** in step 1)
0.02 | 3.3547 |  | 24.75 | <-s** | 9.999 | <-computed W** (should agree with W** in step 1)
0.03 | 2.9591 | (4) Read (r/B) from type-curve
0.04 | 2.6813 |  | 0 | <-r/B
0.05 | 2.4679 | (5) Compute Formation Constants
0.06 | 2.2953 | T= | 0.96715 | ft^2/min |  | 1392.7025 | ft^2/day
0.07 | 2.1508 | S= | 2.2791e-05
0.08 | 2.0269 | K'= | 0 | ft^2/min |  | 0 | ft/day
0.09 | 1.9187
0.1 | 1.8229
0.2 | 1.2227
0.3 | 0.90568
0.4 | 0.70238
0.5 | 0.55977
0.6 | 0.45438
0.7 | 0.37377
0.8 | 0.3106
0.9 | 0.26018
1 | 0.21938
2 | 0.048901
3 | 0.013048
4 | 0.0037794
5 | 0.0011483
6 | 0.00036008
7 | 0.00011548