## Input-Data
CE 3372 | Storage Example
1. Given: | Hourly demands in the table below.
Find: | Uniform pumping rate (gpm) and required storage (gal).
Time (hr) | Time after midnight (hr) | Hourly demand (gpm) | Cumulative demand (gal) | Uniform supply (gal) | D (gal)
0:00 | 0 | 0 | 0 | 0
1:00 | 1 | 1185 | 71100 | 153315
2:00 | 2 | 1126 | 138660 | 306630
3:00 | 3 | 822 | 187980 | 459945
4:00 | 4 | 870 | 240180 | 613260
5:00 | 5 | 1373 | 322560 | 766575
6:00 | 6 | 1822 | 431880 | 919890
7:00 | 7 | 2510 | 582480 | 1073205
8:00 | 8 | 3526 | 794040 | 1226520
9:00 | 9 | 3425 | 999540 | 1379835
10:00 | 10 | 2939 | 1175880 | 1533150
11:00 | 11 | 2850 | 1346880 | 1686465
12:00 | 12 | 2980 | 1525680 | 1839780
13:00 | 13 | 2922 | 1701000 | 1993095
14:00 | 14 | 2973 | 1879380 | 2146410
15:00 | 15 | 3192 | 2070900 | 2299725
16:00 | 16 | 3151 | 2259960 | 2453040
17:00 | 17 | 3761 | 2485620 | 2606355
18:00 | 18 | 4214 | 2738460 | 2759670
19:00 | 19 | 4553 | 3011640 | 2912985
20:00 | 20 | 3665 | 3231540 | 3066300
21:00 | 21 | 2747 | 3396360 | 3219615
22:00 | 22 | 1834 | 3506400 | 3372930
23:00 | 23 | 1608 | 3602880 | 3526245
1500 | 24 | 1278 | 3679560 | 3679560
Uniform flow rate = |  | 2555.25 | gpm
Storage volume = |  | 0 | + | 0 | = | 0 | gal
2. Given: | Same data
Find: | [a] Uniform pumping rate from 6 AM to 6 PM only
[b] Uniform pumping rate from 6 PM to 6 AM only
[a]
Time (hr) | Time after midnight (hr) | Hourly demand (gpm) | Cumulative demand (gal) | Uniform supply (gal) | D (gal)
0:00 | 0 | 0 | 0
1:00 | 1 | 1185 | 71100
2:00 | 2 | 1126 | 138660
3:00 | 3 | 822 | 187980
4:00 | 4 | 870 | 240180
5:00 | 5 | 1373 | 322560
6:00 | 6 | 1822 | 431880 | 0
7:00 | 7 | 2510 | 582480 | 306630
8:00 | 8 | 3526 | 794040 | 613260
9:00 | 9 | 3425 | 999540 | 919890
10:00 | 10 | 2939 | 1175880 | 1226520
11:00 | 11 | 2850 | 1346880 | 1533150
12:00 | 12 | 2980 | 1525680 | 1839780
13:00 | 13 | 2922 | 1701000 | 2146410
14:00 | 14 | 2973 | 1879380 | 2453040
15:00 | 15 | 3192 | 2070900 | 2759670
16:00 | 16 | 3151 | 2259960 | 3066300
17:00 | 17 | 3761 | 2485620 | 3372930
18:00 | 18 | 4214 | 2738460 | 3679560
19:00 | 19 | 4553 | 3011640
20:00 | 20 | 3665 | 3231540
21:00 | 21 | 2747 | 3396360
22:00 | 22 | 1834 | 3506400
23:00 | 23 | 1608 | 3602880
1500 | 24 | 1278 | 3679560
Uniform flow rate = |  | 5110.5 | gpm
Storage volume = |  | 0 | + | 0 | = | 0 | gal
[b]
Time (hr) | Time after 6 PM (hr) | Hourly demand (gpm) | Cumulative demand (gal) | Uniform supply (gal) | D (gal)
18:00 | 0 | 0 | 0 | 0
19:00 | 1 | 4553 | 273180 | 306630
20:00 | 2 | 3665 | 493080 | 613260
21:00 | 3 | 2747 | 657900 | 919890
22:00 | 4 | 1834 | 767940 | 1226520
23:00 | 5 | 1608 | 864420 | 1533150
1500 | 6 | 1278 | 941100 | 1839780
1:00 | 7 | 1185 | 1012200 | 2146410
2:00 | 8 | 1126 | 1079760 | 2453040
3:00 | 9 | 822 | 1129080 | 2759670
4:00 | 10 | 870 | 1181280 | 3066300
5:00 | 11 | 1373 | 1263660 | 3372930
6:00 | 12 | 1822 | 1372980 | 3679560
7:00 | 13 | 2510 | 1523580
8:00 | 14 | 3526 | 1735140
9:00 | 15 | 3425 | 1940640
10:00 | 16 | 2939 | 2116980
11:00 | 17 | 2850 | 2287980
12:00 | 18 | 2980 | 2466780
13:00 | 19 | 2922 | 2642100
14:00 | 20 | 2973 | 2820480
15:00 | 21 | 3192 | 3012000
16:00 | 22 | 3151 | 3201060
17:00 | 23 | 3761 | 3426720
18:00 | 24 | 4214 | 3679560
Uniform flow rate = |  | 5110.5 | gpm
Storage volume = |  | 0 | gal

## WorkedSolutions (hidden)
CE 3372 | Storage Example
1. Given: | Hourly demands in the table below.
Find: | Uniform pumping rate (gpm) and required storage (gal).
Time (hr) | Time after midnight (hr) | Hourly demand (gpm) | Cumulative demand (gal) | Uniform supply (gal) | D (gal)
0:00 | 0 | 0 | 0 | 0 | 0
1:00 | 1 | 1185 | 71100 | 153315 | -82215
2:00 | 2 | 1126 | 138660 | 306630 | -167970
3:00 | 3 | 822 | 187980 | 459945 | -271965
4:00 | 4 | 870 | 240180 | 613260 | -373080
5:00 | 5 | 1373 | 322560 | 766575 | -444015
6:00 | 6 | 1822 | 431880 | 919890 | -488010
7:00 | 7 | 2510 | 582480 | 1073205 | -490725
8:00 | 8 | 3526 | 794040 | 1226520 | -432480
9:00 | 9 | 3425 | 999540 | 1379835 | -380295
10:00 | 10 | 2939 | 1175880 | 1533150 | -357270
11:00 | 11 | 2850 | 1346880 | 1686465 | -339585
12:00 | 12 | 2980 | 1525680 | 1839780 | -314100
13:00 | 13 | 2922 | 1701000 | 1993095 | -292095
14:00 | 14 | 2973 | 1879380 | 2146410 | -267030
15:00 | 15 | 3192 | 2070900 | 2299725 | -228825
16:00 | 16 | 3151 | 2259960 | 2453040 | -193080
17:00 | 17 | 3761 | 2485620 | 2606355 | -120735
18:00 | 18 | 4214 | 2738460 | 2759670 | -21210
19:00 | 19 | 4553 | 3011640 | 2912985 | 98655
20:00 | 20 | 3665 | 3231540 | 3066300 | 165240
21:00 | 21 | 2747 | 3396360 | 3219615 | 176745
22:00 | 22 | 1834 | 3506400 | 3372930 | 133470
23:00 | 23 | 1608 | 3602880 | 3526245 | 76635
1500 | 24 | 1278 | 3679560 | 3679560 | 0
Uniform flow rate = |  | 2555.25 | gpm
Storage volume = |  | 176745 | + | 490725 | = | 667470 | gal
2. Given: | Same data
Find: | [a] Uniform pumping rate from 6 AM to 6 PM only
[b] Uniform pumping rate from 6 PM to 6 AM only
[a]
Time (hr) | Time after midnight (hr) | Hourly demand (gpm) | Cumulative demand (gal) | Uniform supply (gal) | D (gal)
0:00 | 0 | 0 | 0
1:00 | 1 | 1185 | 71100
2:00 | 2 | 1126 | 138660
3:00 | 3 | 822 | 187980
4:00 | 4 | 870 | 240180
5:00 | 5 | 1373 | 322560
6:00 | 6 | 1822 | 431880 | 0 | 431880
7:00 | 7 | 2510 | 582480 | 306630 | 275850
8:00 | 8 | 3526 | 794040 | 613260 | 180780
9:00 | 9 | 3425 | 999540 | 919890 | 79650
10:00 | 10 | 2939 | 1175880 | 1226520 | -50640
11:00 | 11 | 2850 | 1346880 | 1533150 | -186270
12:00 | 12 | 2980 | 1525680 | 1839780 | -314100
13:00 | 13 | 2922 | 1701000 | 2146410 | -445410
14:00 | 14 | 2973 | 1879380 | 2453040 | -573660
15:00 | 15 | 3192 | 2070900 | 2759670 | -688770
16:00 | 16 | 3151 | 2259960 | 3066300 | -806340
17:00 | 17 | 3761 | 2485620 | 3372930 | -887310
18:00 | 18 | 4214 | 2738460 | 3679560 | -941100
19:00 | 19 | 4553 | 3011640
20:00 | 20 | 3665 | 3231540
21:00 | 21 | 2747 | 3396360
22:00 | 22 | 1834 | 3506400
23:00 | 23 | 1608 | 3602880
1500 | 24 | 1278 | 3679560
Uniform flow rate = |  | 5110.5 | gpm
Storage volume = |  | 431880 | + | 941100 | = | 1372980 | gal
[b]
Time (hr) | Time after 6 PM (hr) | Hourly demand (gpm) | Cumulative demand (gal) | Uniform supply (gal) | D (gal)
18:00 | 0 | 0 | 0 | 0 | 0
19:00 | 1 | 4553 | 273180 | 306630 | -33450
20:00 | 2 | 3665 | 493080 | 613260 | -120180
21:00 | 3 | 2747 | 657900 | 919890 | -261990
22:00 | 4 | 1834 | 767940 | 1226520 | -458580
23:00 | 5 | 1608 | 864420 | 1533150 | -668730
1500 | 6 | 1278 | 941100 | 1839780 | -898680
1:00 | 7 | 1185 | 1012200 | 2146410 | -1134210
2:00 | 8 | 1126 | 1079760 | 2453040 | -1373280
3:00 | 9 | 822 | 1129080 | 2759670 | -1630590
4:00 | 10 | 870 | 1181280 | 3066300 | -1885020
5:00 | 11 | 1373 | 1263660 | 3372930 | -2109270
6:00 | 12 | 1822 | 1372980 | 3679560 | -2306580
7:00 | 13 | 2510 | 1523580
8:00 | 14 | 3526 | 1735140
9:00 | 15 | 3425 | 1940640
10:00 | 16 | 2939 | 2116980
11:00 | 17 | 2850 | 2287980
12:00 | 18 | 2980 | 2466780
13:00 | 19 | 2922 | 2642100
14:00 | 20 | 2973 | 2820480
15:00 | 21 | 3192 | 3012000
16:00 | 22 | 3151 | 3201060
17:00 | 23 | 3761 | 3426720
18:00 | 24 | 4214 | 3679560
Uniform flow rate = |  | 5110.5 | gpm
Storage volume = |  | 2306580 | gal