## Loop
Example Quasi-Newton Solver for Hydraulic Networks
| Reset | 1
| Iter | 1501
|  | Pipes |  |  | Nodes
| ElementID | P1 | P2 | NA | NB
| Length | 3000 | 3000
| Diameter | 1 | 2
| Roughness | 1.5e-06 | 1.5e-06
| Gravity | 32.2 | 32.2
| Viscosity | 1.22e-05 | 1.22e-05
| Pi^2 | 9.8696 | 9.8696
| Diameter^5 | 1 | 32
| Pi^2*g*D^5 | 317.8013 | 10169.6404
| 8 * L | 24000 | 24000
|  | Q1 | Q2 | NA (FGN) | NB
| Initial X | 1 | 1 | 100 | 100
| Current X | 1.4835 | 36.6422 | 100 | 89.3831
| Current V | 0.079577 | 0.019894
| Current Re | 6522.7436 | 3261.3718
| Friction Factor | 0.034964 | 0.04329
| Friction Fixed | 0.01 | 0.01
| Current L | 3.917 | 3.7435
| Node-Arc | P1 | P2 | NB | x | b | f(x)
Node | NB | 1 | 1 | 0 | 1.4835 | 20 | 18.1257
Pipes | P1 | -3.917 | 0 | -1 | 36.6422 | -100 | -7.4609
| P2 | 0 | -3.7435 | -1 | 100 | -100 | -45.8491
| Jacobian | AD | BD | CD | DeltaX | Xk+1
Node | D | 1 | 1 | 0 | -6.3519 | 3.349
Pipes | AD | -7.8341 | 0 | -1 | -4.5335 | 32.1087
| BD | 0 | -7.4869 | -1 | -26.2255 | 73.7745
DC
| Update X | 3.349 | 32.1087 | 73.7745