## 3-Reservoir
Example Quasi-Newton Solver for Hydraulic Networks
| Reset | 1
| Iter | 2053
|  | Pipes |  |  | Nodes
| ElementID | AD | BD | DC | D
| Length | 900 | 800 | 700
| Diameter | 0.85 | 0.85 | 0.85
| Roughness | 0.0026 | 0.0026 | 0.0026
| Gravity | 9.8 | 9.8 | 9.8
| Viscosity | 1.1e-06 | 1.1e-06 | 1.1e-06
| Pi^2 | 9.8696 | 9.8696 | 9.8696
| Diameter^5 | 0.44371 | 0.44371 | 0.44371
| Pi^2*g*D^5 | 42.9161 | 42.9161 | 42.9161
| 8 * L | 7200 | 6400 | 5600
| Initial X | 1 | 1 | 1 | 100
| Current X | 2.1361 | 0.2551 | 2.3912 | 79.7432
| Current V | 1.7623 | 1.7623 | 1.7623
| Current Re | 1361753.5238 | 1361753.5238 | 1361753.5238
| Friction Factor | 0.026463 | 0.026463 | 0.026463
| Current L | 9.4833 | 1.0067 | 8.2567
| Node-Arc | AD | BD | DC | D | x | b | f(x)
Node | D | 1 | 1 | -1 | 0 | 2.1361 | 0 | 0
Pipes | AD | -9.4833 | 0 | 0 | -1 | 0.2551 | -100 | 0
| BD | 0 | -1.0067 | 0 | -1 | 2.3912 | -80 | 0
| DC | 0 | 0 | -8.2567 | 1 | 79.7432 | 60 | 0
| Jacobian | AD | BD | DC | D | DeltaX | Xk+1
Node | D | 1 | 1 | -1 | 0 | 0 | 2.1361
Pipes | AD | -18.9665 | 0 | 0 | -1 | 0 | 0.2551
| BD | 0 | -2.0134 | 0 | -1 | 0 | 2.3912
| DC | 0 | 0 | -16.5135 | 1 | 0 | 79.7432
| Update X | 2.1361 | 0.2551 | 2.3912 | 79.7432