## ES7-Network
Pipe Network Model - Hybrid - Pipe+Node Method
Reset | 1 | <= Set to 0 to reset; set to 1 to iterate; Need to activate iterations/manual control
Iterations | 66
|  |  | PIPES | [10 empty] | NODES
Pipes |  | 1 | 2 | 3 | 4 | 5 | 6 | 7 | 8 | 9 | 10 | FICT | 1 | 2 | 3 | 4 | 5 | 6 | 7 | 8 | Nodes
Diameter (inches) |  | 10 | 16 | 6 | 6 | 8 | 8 | 8 | 12 | 8 | 8 | 9 | 0 | 0 | 0 | 0 | 0 | 0 | 0 | 0 | <=Elevations
Diameter (feet) |  | 0.83333 | 1.3333 | 0.5 | 0.5 | 0.66667 | 0.66667 | 0.66667 | 1 | 0.66667 | 0.66667 | 0.75
Area (ft^2) |  | 0.54542 | 1.3963 | 0.19635 | 0.19635 | 0.34907 | 0.34907 | 0.34907 | 0.7854 | 0.34907 | 0.34907 | 0.44179
Length (feet) |  | 3000 | 6000 | 3000 | 6000 | 2500 | 2000 | 6500 | 6000 | 2000 | 6500 | 100
Roughness (feet) |  | 1e-05 | 1e-05 | 1e-05 | 1e-05 | 1e-05 | 1e-05 | 1e-05 | 1e-05 | 1e-05 | 1e-05 | 1e-05
Viscosity |  | 1.1e-05 | 1.1e-05 | 1.1e-05 | 1.1e-05 | 1.1e-05 | 1.1e-05 | 1.1e-05 | 1.1e-05 | 1.1e-05 | 1.1e-05 | 1.1e-05
Q-initial |  | 1 | 1 | 1 | 1 | 1 | 1 | 2 | 3 | 4 | 5 | 5 | 100 | 100 | 100 | 100 | 100 | 100 | 100 | 100 | <=Head Initial
Q-k |  | 0.91868 | 2.0813 | 0.33153 | 0.21894 | 0.69974 | 0.20026 | 0.19974 | 1.7498 | 0.2502 | 0.2502 | 3 | 98.7218 | 96.0185 | 91.993 | 96.2439 | 91.2188 | 90.8724 | 89.0359 | 89.5495 | H-k
K-factors |  | 187.9152 | 35.842 | 2416.6046 | 4833.2093 | 477.893 | 382.3144 | 1242.5218 | 151.0378 | 382.3144 | 1242.5218 | 10.6079 | 98.7218 | 96.0185 | 91.993 | 96.2439 | 91.2188 | 90.8724 | 89.0359 | 89.5495 | Pressure Head
V-guess |  | 1.6844 | 1.4906 | 1.6885 | 1.115 | 2.0046 | 0.5737 | 0.57222 | 2.2279 | 0.71678 | 0.71678 | 6.7906 | 44.9291 | 43.6988 | 41.8668 | 43.8014 | 41.5144 | 41.3568 | 40.521 | 40.7547 | Pressure psi
Re-guess |  | 127604.1915 | 180684.3667 | 76749.0717 | 50684.279 | 121492.5301 | 34770.6867 | 34680.743 | 202538.1198 | 43442.4688 | 43442.4688 | 462997.1981
f-factors |  | 0.017045 | 0.015959 | 0.018919 | 0.020718 | 0.017204 | 0.022592 | 0.022606 | 0.015587 | 0.02146 | 0.02146 | 0.013388
fK¦Q¦ |  | 2.9426 | 1.1905 | 15.1576 | 21.9231 | 5.7529 | 1.7297 | 5.6104 | 4.1193 | 2.0528 | 6.6715 | 0.42606
Loss |  | 2.7033 | 2.4779 | 5.0252 | 4.7998 | 4.0255 | 0.34639 | 1.1206 | 7.208 | 0.51361 | 1.6692 | 1.2782
FUNCION(Q)
|  | Q1 | Q2 | Q3 | Q4 | Q5 | Q6 | Q7 | Q8 | Q9 | Q10 | FICT | H1 | H2 | H3 | H4 | H5 | H6 | H7 | H8 | DEMAND | Q:H-k | A(Q:H) | f(Q:H)
Nodes | N1 | -1 | -1 | 0 | 0 | 0 | 0 | 0 | 0 | 0 | 0 | 1 | 0 | 0 | 0 | 0 | 0 | 0 | 0 | 0 | 0 | 0.91868 | 0 | 0
| N2 | 1 | 0 | 0 | -1 | -1 | 0 | 0 | 0 | 0 | 0 | 0 | 0 | 0 | 0 | 0 | 0 | 0 | 0 | 0 | 0 | 2.0813 | -1.1102e-16 | -1.1102e-16
| N3 | 0 | 0 | 0 | 0 | 1 | 0 | -1 | 0 | 0 | 0 | 0 | 0 | 0 | 0 | 0 | 0 | 0 | 0 | 0 | 0.5 | 0.33153 | 0.5 | 0
| N4 | 0 | 1 | -1 | 0 | 0 | 0 | 0 | -1 | 0 | 0 | 0 | 0 | 0 | 0 | 0 | 0 | 0 | 0 | 0 | 0 | 0.21894 | 0 | 0
| N5 | 0 | 0 | 1 | 1 | 0 | -1 | 0 | 0 | 0 | -1 | 0 | 0 | 0 | 0 | 0 | 0 | 0 | 0 | 0 | 0.1 | 0.69974 | 0.1 | 0
| N6 | 0 | 0 | 0 | 0 | 0 | 1 | 1 | 0 | 0 | 0 | 0 | 0 | 0 | 0 | 0 | 0 | 0 | 0 | 0 | 0.4 | 0.20026 | 0.4 | 0
| N7 | 0 | 0 | 0 | 0 | 0 | 0 | 0 | 1 | 1 | 0 | 0 | 0 | 0 | 0 | 0 | 0 | 0 | 0 | 0 | 2 | 0.19974 | 2 | 0
| N8 | 0 | 0 | 0 | 0 | 0 | 0 | 0 | 0 | -1 | 1 | 0 | 0 | 0 | 0 | 0 | 0 | 0 | 0 | 0 | 0 | 1.7498 | 0 | 0
Pipes | P1 | -2.9426 | 0 | 0 | 0 | 0 | 0 | 0 | 0 | 0 | 0 | 0 | 1 | -1 | 0 | 0 | 0 | 0 | 0 | 0 | 0 | 0.2502 | 7.1054e-14 | 7.1054e-14
| P2 | 0 | -1.1905 | 0 | 0 | 0 | 0 | 0 | 0 | 0 | 0 | 0 | 1 | 0 | 0 | -1 | 0 | 0 | 0 | 0 | 0 | 0.2502 | -4.2633e-14 | -4.2633e-14
| P3 | 0 | 0 | -15.1576 | 0 | 0 | 0 | 0 | 0 | 0 | 0 | 0 | 0 | 0 | 0 | 1 | -1 | 0 | 0 | 0 | 0 | 3 | 2.558e-13 | 2.558e-13
| P4 | 0 | 0 | 0 | -21.9231 | 0 | 0 | 0 | 0 | 0 | 0 | 0 | 0 | 1 | 0 | 0 | -1 | 0 | 0 | 0 | 0 | 98.7218 | 9.9476e-14 | 9.9476e-14
| P5 | 0 | 0 | 0 | 0 | -5.7529 | 0 | 0 | 0 | 0 | 0 | 0 | 0 | 1 | -1 | 0 | 0 | 0 | 0 | 0 | 0 | 96.0185 | 1.279e-13 | 1.279e-13
| P6 | 0 | 0 | 0 | 0 | 0 | -1.7297 | 0 | 0 | 0 | 0 | 0 | 0 | 0 | 0 | 0 | 1 | -1 | 0 | 0 | 0 | 91.993 | -2.8422e-14 | -2.8422e-14
| P7 | 0 | 0 | 0 | 0 | 0 | 0 | -5.6104 | 0 | 0 | 0 | 0 | 0 | 0 | 1 | 0 | 0 | -1 | 0 | 0 | 0 | 96.2439 | 1.1369e-13 | 1.1369e-13
| P8 | 0 | 0 | 0 | 0 | 0 | 0 | 0 | -4.1193 | 0 | 0 | 0 | 0 | 0 | 0 | 1 | 0 | 0 | -1 | 0 | 0 | 91.2188 | -1.5632e-13 | -1.5632e-13
| P9 | 0 | 0 | 0 | 0 | 0 | 0 | 0 | 0 | -2.0528 | 0 | 0 | 0 | 0 | 0 | 0 | 0 | 0 | -1 | 1 | 0 | 90.8724 | 9.9476e-14 | 9.9476e-14
| P10 | 0 | 0 | 0 | 0 | 0 | 0 | 0 | 0 | 0 | -6.6715 | 0 | 0 | 0 | 0 | 0 | 1 | 0 | 0 | -1 | 0 | 89.0359 | 2.8422e-13 | 2.8422e-13
| FICT | 0 | 0 | 0 | 0 | 0 | 0 | 0 | 0 | 0 | 0 | -0.42606 | -1 | 0 | 0 | 0 | 0 | 0 | 0 | 0 | -100 | 89.5495 | -100 | 0
FJACOBIAN(Q)
|  | Q1 | Q2 | Q3 | Q4 | Q5 | Q6 | Q7 | Q8 | Q9 | Q10 | FICT | H1 | H2 | H3 | H4 | H5 | H6 | H7 | H8 | dQ:H | Q:H-k+1
Nodes | N1 | -1 | -1 | 0 | 0 | 0 | 0 | 0 | 0 | 0 | 0 | 1 | 0 | 0 | 0 | 0 | 0 | 0 | 0 | 0 | -1.2927e-14 | 0.91868
| N2 | 1 | 0 | 0 | -1 | -1 | 0 | 0 | 0 | 0 | 0 | 0 | 0 | 0 | 0 | 0 | 0 | 0 | 0 | 0 | 1.2816e-14 | 2.0813
| N3 | 0 | 0 | 0 | 0 | 1 | 0 | -1 | 0 | 0 | 0 | 0 | 0 | 0 | 0 | 0 | 0 | 0 | 0 | 0 | -8.3318e-15 | 0.33153
| N4 | 0 | 1 | -1 | 0 | 0 | 0 | 0 | -1 | 0 | 0 | 0 | 0 | 0 | 0 | 0 | 0 | 0 | 0 | 0 | -2.3571e-15 | 0.21894
| N5 | 0 | 0 | 1 | 1 | 0 | -1 | 0 | 0 | 0 | -1 | 0 | 0 | 0 | 0 | 0 | 0 | 0 | 0 | 0 | -1.0459e-14 | 0.69974
| N6 | 0 | 0 | 0 | 0 | 0 | 1 | 1 | 0 | 0 | 0 | 0 | 0 | 0 | 0 | 0 | 0 | 0 | 0 | 0 | 1.0459e-14 | 0.20026
| N7 | 0 | 0 | 0 | 0 | 0 | 0 | 0 | 1 | 1 | 0 | 0 | 0 | 0 | 0 | 0 | 0 | 0 | 0 | 0 | -1.0459e-14 | 0.19974
| N8 | 0 | 0 | 0 | 0 | 0 | 0 | 0 | 0 | -1 | 1 | 0 | 0 | 0 | 0 | 0 | 0 | 0 | 0 | 0 | 2.1148e-14 | 1.7498
Pipes | P1 | -5.8852 | 0 | 0 | 0 | 0 | 0 | 0 | 0 | 0 | 0 | 0 | 1 | -1 | 0 | 0 | 0 | 0 | 0 | 0 | -2.1148e-14 | 0.2502
| P2 | 0 | -2.3811 | 0 | 0 | 0 | 0 | 0 | 0 | 0 | 0 | 0 | 1 | 0 | 0 | -1 | 0 | 0 | 0 | 0 | -2.1148e-14 | 0.2502
| P3 | 0 | 0 | -30.3152 | 0 | 0 | 0 | 0 | 0 | 0 | 0 | 0 | 0 | 0 | 0 | 1 | -1 | 0 | 0 | 0 | -1.1102e-16 | 3
| P4 | 0 | 0 | 0 | -43.8462 | 0 | 0 | 0 | 0 | 0 | 0 | 0 | 0 | 1 | 0 | 0 | -1 | 0 | 0 | 0 | 9.4604e-17 | 98.7218
| P5 | 0 | 0 | 0 | 0 | -11.5057 | 0 | 0 | 0 | 0 | 0 | 0 | 0 | 1 | -1 | 0 | 0 | 0 | 0 | 0 | 5.1197e-15 | 96.0185
| P6 | 0 | 0 | 0 | 0 | 0 | -3.4594 | 0 | 0 | 0 | 0 | 0 | 0 | 0 | 0 | 0 | 1 | -1 | 0 | 0 | -2.4389e-15 | 91.993
| P7 | 0 | 0 | 0 | 0 | 0 | 0 | -11.2208 | 0 | 0 | 0 | 0 | 0 | 0 | 1 | 0 | 0 | -1 | 0 | 0 | 1.2211e-14 | 96.2439
| P8 | 0 | 0 | 0 | 0 | 0 | 0 | 0 | -8.2387 | 0 | 0 | 0 | 0 | 0 | 0 | 1 | 0 | 0 | -1 | 0 | 8.9939e-15 | 91.2188
| P9 | 0 | 0 | 0 | 0 | 0 | 0 | 0 | 0 | -4.1055 | 0 | 0 | 0 | 0 | 0 | 0 | 0 | 0 | -1 | 1 | 1.2334e-15 | 90.8724
| P10 | 0 | 0 | 0 | 0 | 0 | 0 | 0 | 0 | 0 | -13.3429 | 0 | 0 | 0 | 0 | 0 | 1 | 0 | 0 | -1 | -5.7008e-15 | 89.0359
| FICT | 0 | 0 | 0 | 0 | 0 | 0 | 0 | 0 | 0 | 0 | -0.85212 | -1 | 0 | 0 | 0 | 0 | 0 | 0 | 0 | 6.952e-15 | 89.5495
|  | 0.91868 | 2.0813 | 0.33153 | 0.21894 | 0.69974 | 0.20026 | 0.19974 | 1.7498 | 0.2502 | 0.2502 | 3 | 98.7218 | 96.0185 | 91.993 | 96.2439 | 91.2188 | 90.8724 | 89.0359 | 89.5495 | <= Q:H-k+1
0.1 cfs
0.4 cfs