## Sheet1
GVF Worksheet -- Variable Step Method
Q(cms) | 11
n | 0.02
Section | Depth | Diameter | Alpha | Area | Pw | Rh | Velocity | Energy | Friction Slope | Bottom Slope | Delta x | Station | Bottom | WSE
1 | 8 | 10 | 2.2143 | 67.3574 | 22.143 | 3.0419 | 0.16331 | 8.0014 | 2.4841e-06 | 0.001 | 0 | 0 | 0 | 8
2 | 7.8 | 10 | 2.1652 | 65.7284 | 21.6518 | 3.0357 | 0.16736 | 7.8014 | 2.6227e-06 | 0.001 | -200.4296 | -200.4296 | 0.20043 | 8.0004
3 | 7.6 | 10 | 2.1176 | 64.0453 | 21.1765 | 3.0244 | 0.17175 | 7.6015 | 2.7833e-06 | 0.001 | -200.4496 | -400.8792 | 0.40088 | 8.0009
4 | 7.4 | 10 | 2.0715 | 62.3135 | 20.7145 | 3.0082 | 0.17653 | 7.4016 | 2.9688e-06 | 0.001 | -200.4732 | -601.3524 | 0.60135 | 8.0014
5 | 7.2 | 10 | 2.0264 | 60.5379 | 20.264 | 2.9875 | 0.1817 | 7.2017 | 3.1828e-06 | 0.001 | -200.5006 | -801.853 | 0.80185 | 8.0019
6 | 7 | 10 | 1.9823 | 58.723 | 19.8231 | 2.9623 | 0.18732 | 7.0018 | 3.6574e-06 | 0.001 | -200.5325 | -1002.3855 | 1.0024 | 8.0024
7 | 6.5 | 10 | 1.8755 | 54.0418 | 18.7549 | 2.8815 | 0.20355 | 6.5021 | 4.5594e-06 | 0.001 | -501.5106 | -1503.8961 | 1.5039 | 8.0039
8 | 6 | 10 | 1.7722 | 49.2028 | 17.7215 | 2.7764 | 0.22356 | 6.0026 | 6.9591e-06 | 0.001 | -501.8519 | -2005.7481 | 2.0057 | 8.0057
9 | 5 | 10 | 1.5708 | 39.2699 | 15.708 | 2.5 | 0.28011 | 5.004 | 1.3963e-05 | 0.001 | -1005.5446 | -3011.2927 | 3.0113 | 8.0113
10 | 4 | 10 | 1.3694 | 29.337 | 13.6944 | 2.1423 | 0.37495 | 4.0072 | 3.61e-05 | 0.001 | -1010.9458 | -4022.2385 | 4.0222 | 8.0222
11 | 3 | 10 | 1.1593 | 19.8168 | 11.5928 | 1.7094 | 0.55508 | 3.0157 | 0.00014327 | 0.001 | -1028.5846 | -5050.8231 | 5.0508 | 8.0508
12 | 2 | 10 | 0.9273 | 11.1824 | 9.273 | 1.2059 | 0.98369 | 2.0494 | 0.00037517 | 0.001 | -1127.9459 | -6178.7691 | 6.1788 | 8.1788
13 | 1.8 | 10 | 0.8763 | 9.6135 | 8.763 | 1.0971 | 1.1442 | 1.8668 | 0.00052091 | 0.001 | -292.1948 | -6470.9639 | 6.471 | 8.271
14 | 1.7 | 10 | 0.84998 | 8.8536 | 8.4998 | 1.0416 | 1.2424 | 1.7788 | 0.00066323 | 0.001 | -183.7684 | -6654.7323 | 6.6547 | 8.3547
15 | 1.6 | 10 | 0.82303 | 8.1112 | 8.2303 | 0.98553 | 1.3561 | 1.6938 | 0.00086547 | 0.001 | -252.1753 | -6906.9076 | 6.9069 | 8.5069
16 | 1.494 | 10 | 0.79372 | 7.3447 | 7.9372 | 0.92535 | 1.4977 | 1.6084 | 0.00099501 | 0.001 | -634.7358 | -7541.6434 | 7.5416 | 9.0356