## ES7-Network
Pipe Network Model - Hybrid - Pipe+Node Method
Reset | 1 | <= Set to 0 to reset; set to 1 to iterate; Need to activate iterations/manual control
Iterations | 34
|  |  | PIPES | [10 empty] | NODES
Pipes |  | 1 | 2 | 3 | 4 | 5 | 6 | 7 | 8 | 9 | 10 | FICT | 1 | 2 | 3 | 4 | 5 | 6 | 7 | 8 | Nodes
Diameter (inches) |  | 10 | 16 | 6 | 6 | 8 | 8 | 8 | 12 | 8 | 8 | 9 | 0 | 0 | 0 | 0 | 0 | 0 | 0 | 0 | <=Elevations
Diameter (feet) |  | 0.83333 | 1.3333 | 0.5 | 0.5 | 0.66667 | 0.66667 | 0.66667 | 1 | 0.66667 | 0.66667 | 0.75
Area (ft^2) |  | 0.54542 | 1.3963 | 0.19635 | 0.19635 | 0.34907 | 0.34907 | 0.34907 | 0.7854 | 0.34907 | 0.34907 | 0.44179
Length (feet) |  | 3000 | 6000 | 3000 | 6000 | 2500 | 2000 | 6500 | 6000 | 2000 | 6500 | 100
Roughness (feet) |  | 1e-05 | 1e-05 | 1e-05 | 1e-05 | 1e-05 | 1e-05 | 1e-05 | 1e-05 | 1e-05 | 1e-05 | 1e-05
Viscosity |  | 1.1e-05 | 1.1e-05 | 1.1e-05 | 1.1e-05 | 1.1e-05 | 1.1e-05 | 1.1e-05 | 1.1e-05 | 1.1e-05 | 1.1e-05 | 1.1e-05
Q-initial |  | 1 | 1 | 1 | 1 | 1 | 1 | 2 | 3 | 4 | 5 | 5 | 100 | 100 | 100 | 100 | 100 | 100 | 100 | 100 | <=Head Initial
Q-k |  | 0.92504 | 2.075 | 0.3286 | 0.21567 | 0.70936 | 0.29064 | 0.20936 | 1.7464 | 0.25364 | 0.25364 | 3 | 98.7218 | 95.9848 | 91.8592 | 96.2576 | 91.3114 | 90.6414 | 89.0752 | 89.6013 | H-k
K-factors |  | 187.9152 | 35.842 | 2416.6046 | 4833.2093 | 477.893 | 382.3144 | 1242.5218 | 151.0378 | 382.3144 | 1242.5218 | 10.6079 | 98.7218 | 95.9848 | 91.8592 | 96.2576 | 91.3114 | 90.6414 | 89.0752 | 89.6013 | Pressure Head
V-guess |  | 1.696 | 1.4861 | 1.6736 | 1.0984 | 2.0322 | 0.83261 | 0.59979 | 2.2235 | 0.72662 | 0.72662 | 6.7906 | 44.9291 | 43.6835 | 41.8059 | 43.8076 | 41.5566 | 41.2517 | 40.5389 | 40.7783 | Pressure psi
Re-guess |  | 128487.3961 | 180132.3639 | 76071.7728 | 49928.4417 | 123163.4138 | 50462.1605 | 36351.6267 | 202140.7655 | 44038.5004 | 44038.5004 | 462997.1981
f-factors |  | 0.017022 | 0.015969 | 0.018955 | 0.020788 | 0.017156 | 0.020745 | 0.022359 | 0.015593 | 0.021393 | 0.021393 | 0.013388
fK¦Q¦ |  | 2.9589 | 1.1876 | 15.0523 | 21.6691 | 5.8159 | 2.3051 | 5.8165 | 4.1128 | 2.0745 | 6.742 | 0.42606
Loss |  | 2.7371 | 2.4642 | 4.9462 | 4.6734 | 4.1256 | 0.66995 | 1.2178 | 7.1824 | 0.52617 | 1.71 | 1.2782
FUNCION(Q)
|  | Q1 | Q2 | Q3 | Q4 | Q5 | Q6 | Q7 | Q8 | Q9 | Q10 | FICT | H1 | H2 | H3 | H4 | H5 | H6 | H7 | H8 | DEMAND | Q:H-k | A(Q:H) | f(Q:H)
Nodes | N1 | -1 | -1 | 0 | 0 | 0 | 0 | 0 | 0 | 0 | 0 | 1 | 0 | 0 | 0 | 0 | 0 | 0 | 0 | 0 | 0 | 0.92504 | 0 | 0
| N2 | 1 | 0 | 0 | -1 | -1 | 0 | 0 | 0 | 0 | 0 | 0 | 0 | 0 | 0 | 0 | 0 | 0 | 0 | 0 | 0 | 2.075 | 0 | 0
| N3 | 0 | 0 | 0 | 0 | 1 | 0 | -1 | 0 | 0 | 0 | 0 | 0 | 0 | 0 | 0 | 0 | 0 | 0 | 0 | 0.5 | 0.3286 | 0.5 | 0
| N4 | 0 | 1 | -1 | 0 | 0 | 0 | 0 | -1 | 0 | 0 | 0 | 0 | 0 | 0 | 0 | 0 | 0 | 0 | 0 | 0 | 0.21567 | 0 | 0
| N5 | 0 | 0 | 1 | 1 | 0 | -1 | 0 | 0 | 0 | -1 | 0 | 0 | 0 | 0 | 0 | 0 | 0 | 0 | 0 | 0 | 0.70936 | 0 | 0
| N6 | 0 | 0 | 0 | 0 | 0 | 1 | 1 | 0 | 0 | 0 | 0 | 0 | 0 | 0 | 0 | 0 | 0 | 0 | 0 | 0.5 | 0.29064 | 0.5 | 0
| N7 | 0 | 0 | 0 | 0 | 0 | 0 | 0 | 1 | 1 | 0 | 0 | 0 | 0 | 0 | 0 | 0 | 0 | 0 | 0 | 2 | 0.20936 | 2 | 0
| N8 | 0 | 0 | 0 | 0 | 0 | 0 | 0 | 0 | -1 | 1 | 0 | 0 | 0 | 0 | 0 | 0 | 0 | 0 | 0 | 0 | 1.7464 | 0 | 0
Pipes | P1 | -2.9589 | 0 | 0 | 0 | 0 | 0 | 0 | 0 | 0 | 0 | 0 | 1 | -1 | 0 | 0 | 0 | 0 | 0 | 0 | 0 | 0.25364 | -4.8001e-08 | -4.8001e-08
| P2 | 0 | -1.1876 | 0 | 0 | 0 | 0 | 0 | 0 | 0 | 0 | 0 | 1 | 0 | 0 | -1 | 0 | 0 | 0 | 0 | 0 | 0.25364 | 2.1157e-08 | 2.1157e-08
| P3 | 0 | 0 | -15.0523 | 0 | 0 | 0 | 0 | 0 | 0 | 0 | 0 | 0 | 0 | 0 | 1 | -1 | 0 | 0 | 0 | 0 | 3 | 3.4016e-07 | 3.4016e-07
| P4 | 0 | 0 | 0 | -21.6691 | 0 | 0 | 0 | 0 | 0 | 0 | 0 | 0 | 1 | 0 | 0 | -1 | 0 | 0 | 0 | 0 | 98.7218 | -2.9186e-07 | -2.9186e-07
| P5 | 0 | 0 | 0 | 0 | -5.8159 | 0 | 0 | 0 | 0 | 0 | 0 | 0 | 1 | -1 | 0 | 0 | 0 | 0 | 0 | 0 | 95.9848 | -7.1868e-09 | -7.1868e-09
| P6 | 0 | 0 | 0 | 0 | 0 | -2.3051 | 0 | 0 | 0 | 0 | 0 | 0 | 0 | 0 | 0 | 1 | -1 | 0 | 0 | 0 | 91.8592 | -2.4475e-09 | -2.4475e-09
| P7 | 0 | 0 | 0 | 0 | 0 | 0 | -5.8165 | 0 | 0 | 0 | 0 | 0 | 0 | 1 | 0 | 0 | -1 | 0 | 0 | 0 | 96.2576 | 1.1652e-08 | 1.1652e-08
| P8 | 0 | 0 | 0 | 0 | 0 | 0 | 0 | -4.1128 | 0 | 0 | 0 | 0 | 0 | 0 | 1 | 0 | 0 | -1 | 0 | 0 | 91.3114 | -1.4798e-08 | -1.4798e-08
| P9 | 0 | 0 | 0 | 0 | 0 | 0 | 0 | 0 | -2.0745 | 0 | 0 | 0 | 0 | 0 | 0 | 0 | 0 | -1 | 1 | 0 | 90.6414 | 2.3454e-08 | 2.3454e-08
| P10 | 0 | 0 | 0 | 0 | 0 | 0 | 0 | 0 | 0 | -6.742 | 0 | 0 | 0 | 0 | 0 | 1 | 0 | 0 | -1 | 0 | 89.0752 | 7.6227e-08 | 7.6227e-08
| FICT | 0 | 0 | 0 | 0 | 0 | 0 | 0 | 0 | 0 | 0 | -0.42606 | -1 | 0 | 0 | 0 | 0 | 0 | 0 | 0 | -100 | 89.6013 | -100 | 0
FJACOBIAN(Q)
|  | Q1 | Q2 | Q3 | Q4 | Q5 | Q6 | Q7 | Q8 | Q9 | Q10 | FICT | H1 | H2 | H3 | H4 | H5 | H6 | H7 | H8 | dQ:H | Q:H-k+1
Nodes | N1 | -1 | -1 | 0 | 0 | 0 | 0 | 0 | 0 | 0 | 0 | 1 | 0 | 0 | 0 | 0 | 0 | 0 | 0 | 0 | 7.0157e-09 | 0.92504
| N2 | 1 | 0 | 0 | -1 | -1 | 0 | 0 | 0 | 0 | 0 | 0 | 0 | 0 | 0 | 0 | 0 | 0 | 0 | 0 | -7.0157e-09 | 2.075
| N3 | 0 | 0 | 0 | 0 | 1 | 0 | -1 | 0 | 0 | 0 | 0 | 0 | 0 | 0 | 0 | 0 | 0 | 0 | 0 | -1.1366e-08 | 0.3286
| N4 | 0 | 1 | -1 | 0 | 0 | 0 | 0 | -1 | 0 | 0 | 0 | 0 | 0 | 0 | 0 | 0 | 0 | 0 | 0 | 6.9416e-09 | 0.21567
| N5 | 0 | 0 | 1 | 1 | 0 | -1 | 0 | 0 | 0 | -1 | 0 | 0 | 0 | 0 | 0 | 0 | 0 | 0 | 0 | 7.4143e-11 | 0.70936
| N6 | 0 | 0 | 0 | 0 | 0 | 1 | 1 | 0 | 0 | 0 | 0 | 0 | 0 | 0 | 0 | 0 | 0 | 0 | 0 | -7.4143e-11 | 0.29064
| N7 | 0 | 0 | 0 | 0 | 0 | 0 | 0 | 1 | 1 | 0 | 0 | 0 | 0 | 0 | 0 | 0 | 0 | 0 | 0 | 7.4143e-11 | 0.20936
| N8 | 0 | 0 | 0 | 0 | 0 | 0 | 0 | 0 | -1 | 1 | 0 | 0 | 0 | 0 | 0 | 0 | 0 | 0 | 0 | 4.3499e-09 | 1.7464
Pipes | P1 | -5.9178 | 0 | 0 | 0 | 0 | 0 | 0 | 0 | 0 | 0 | 0 | 1 | -1 | 0 | 0 | 0 | 0 | 0 | 0 | -4.3499e-09 | 0.25364
| P2 | 0 | -2.3752 | 0 | 0 | 0 | 0 | 0 | 0 | 0 | 0 | 0 | 1 | 0 | 0 | -1 | 0 | 0 | 0 | 0 | -4.3499e-09 | 0.25364
| P3 | 0 | 0 | -30.1046 | 0 | 0 | 0 | 0 | 0 | 0 | 0 | 0 | 0 | 0 | 0 | 1 | -1 | 0 | 0 | 0 | 2.2201e-24 | 3
| P4 | 0 | 0 | 0 | -43.3382 | 0 | 0 | 0 | 0 | 0 | 0 | 0 | 0 | 1 | 0 | 0 | -1 | 0 | 0 | 0 | -1.9355e-24 | 98.7218
| P5 | 0 | 0 | 0 | 0 | -11.6318 | 0 | 0 | 0 | 0 | 0 | 0 | 0 | 1 | -1 | 0 | 0 | 0 | 0 | 0 | 6.4834e-09 | 95.9848
| P6 | 0 | 0 | 0 | 0 | 0 | -4.6102 | 0 | 0 | 0 | 0 | 0 | 0 | 0 | 0 | 0 | 1 | -1 | 0 | 0 | 1.2808e-08 | 91.8592
| P7 | 0 | 0 | 0 | 0 | 0 | 0 | -11.6329 | 0 | 0 | 0 | 0 | 0 | 0 | 1 | 0 | 0 | -1 | 0 | 0 | -4.4935e-09 | 96.2576
| P8 | 0 | 0 | 0 | 0 | 0 | 0 | 0 | -8.2256 | 0 | 0 | 0 | 0 | 0 | 0 | 1 | 0 | 0 | -1 | 0 | -2.4959e-09 | 91.3114
| P9 | 0 | 0 | 0 | 0 | 0 | 0 | 0 | 0 | -4.1489 | 0 | 0 | 0 | 0 | 0 | 0 | 0 | 0 | -1 | 1 | 2.9335e-10 | 90.6414
| P10 | 0 | 0 | 0 | 0 | 0 | 0 | 0 | 0 | 0 | -13.4841 | 0 | 0 | 0 | 0 | 0 | 1 | 0 | 0 | -1 | -2.5476e-08 | 89.0752
| FICT | 0 | 0 | 0 | 0 | 0 | 0 | 0 | 0 | 0 | 0 | -0.85212 | -1 | 0 | 0 | 0 | 0 | 0 | 0 | 0 | -2.0069e-08 | 89.6013
|  | 0.92504 | 2.075 | 0.3286 | 0.21567 | 0.70936 | 0.29064 | 0.20936 | 1.7464 | 0.25364 | 0.25364 | 3 | 98.7218 | 95.9848 | 91.8592 | 96.2576 | 91.3114 | 90.6414 | 89.0752 | 89.6013 | <= Q:H-k+1
0.1 cfs
0.4 cfs