## MODEL1
Groundwater Hydrology Gradient Spreadsheet
Field Data from Three Wells
| x | y | head
Well 1 | 10 | 90 | 93.2
Well 2 | 20 | 5 | 88
Well 3 | 90 | 95 | 90
Hydraulic | 0.043504 | <-i.
Gradient | -0.056058 | <-j.
A-Matrix |  |  | b-vector | x-vector
10 | 90 | 1 | 93.2 | -0.043504
20 | 5 | 1 | 88 | 0.056058
90 | 95 | 1 | 90 | 88.5898
A-Inverse
-0.013139 | 0.00072993 | 0.012409
0.010219 | -0.011679 | 0.0014599
0.21168 | 1.0438 | -0.25547
Head | + | 0 | 0 | <-x | Put (x,y) paris in shaded area
Function | + | 0 | 0 | <-y
| + | 88.5898
|  | 88.5898 | <= h(x,y)
This spreadsheet prepared by
Theodore G. Cleveland, Ph.D.
All rights reserved
Hydraulic Gradient Vector Magnitude
Magnitude= | 0.070959
i= | j=
0 | 0 | Hydraulic Gradient
0.61309 | -0.79002 | Direction Cosines
|  | x-dir.=> | 0.61309
|  | y-dir.=> | -0.79002
Instructions: Enter data for three wells in shaded area above left. Spreadsheet solves linear system and computes gradient. Plot shows gradient direction.
Save and Exit